## Corrections
1.1 Définissez fonction et unité(s) fonctionnelle(s) du système de produit.
Fonction: production electricité et chaleur haute temperature
Unité Fonctionnelle: 1kWh_electricité et 2.52 MJ chaleur
1.2 Construisez l’arbre de procédés représentant le système de produit du « berceau au tombeau », identifiant les processus unitaires désagrégés (« porte à porte ») vs. agrégés (« berceau à la porte ») en accord avec le calcul d’inventaire du cycle de vie ci-dessous.
Les procédés en bleu sont désagrégés et ceux en brun sont agrégés.
Pour chaque processus unitaire du système de produit mettez à l’échelle les flux intermédiaires intrants à l’unité de produit (ou flux intermédiaire extrant) à l’aide des paramètres clés.
Explicitez les équations pour le calcul de chaque valeur
Représentez chaque processus unitaire de manière tabulaire
Pour le stack, nous n’en considérons qu’une fraction. En effet, nous utilisons seulement 1 heure de fonctionnement pour produire 1kgH2 sur les 10 ans de durée de vie, et nous prenons en compte une masse de 1 kg (au lieu de 1,43 kg). C’est pourquoi l’impact du stack est ajusté en fonction du temps et de la quantité, soit :
FR_stack (unit) = 1kg / (10y × 365d/y × 24h/d × 50KW/h)= |  |  | 2.2831e-07
Pour le BoP (Balance of Plant), la seule différence est la durée de vie prise en compte, qui est de 20 ans au lieu de 10. L’ajustement devient donc :
FR_BoP (unit) = 1 / (20y × 365d/y × 24h/d ×50KW/h)= |  |  | 1.1416e-07
Le même raisonnement s’applique à l’EoL (End of Life), puisque celui-ci est directement lié au stack.
FR_EoL (unit) = Fr_stack (unit) + Fr_BoP (unit) |  |  | 3.4247e-07
Mettez à l’échelle les flux intermédiaires à l’unité fonctionnelle à l’aide des facteurs de mise à l’échelle | [14 empty] | Constantes
[15 empty] | d/y | 365
[15 empty] | h/d | 24
Calculez l’inventaire de CO2 | [14 empty] | g/kg | 1000
mis à l’échelle de l’unité fonctionnelle | [14 empty] | MJ/kWh | 3.6
mis à l’échelle de chacun des processus unitaires du système de produit (inventaire du « berceau à la porte »)
Life cycle inventory (intermediary flows) | [8 empty] | Life Cycle Inventory (elementary flow, CO2)
Unit processes |  |  |  | unit and |  | Scaling factors [-] to: |  | Intermediary flows / FU |  | Contribution analysis
| Flow type | Flow name | Quantity | dimensions |  |  | FU |  | kgCO2 / | Tier2/stack |  | Tier1/FU
Disaggregated unit processes (foreground) |  |  |  |  | Tier 0-1 | Tier 1-2 | Tier n-0 |  | unit of product | kgCO2/unit | % | kgCO2/unit | %
Fabrication D'électricité Controllable | Output (FU) | Functional unit | 1 | KW | [10 empty] | Key parameters |  |  | Références
|  | Functional unit | 2.52 | MJ
| Input | H2 | 0.05 | Kg | [10 empty] | Masse_Nickel | 20 | Kg
| Input | Stack | 2.2831e-07 | units | [10 empty] | Mass-Zircone | 20 | Kg
| Input | BoP | 1.1416e-07 | units | [10 empty] | Masse_Lanthane | 3 | kg
|  | FdV | 3.4247e-07 | units | [10 empty] | Masse_Acier | 100 | kg
Stack | Output | Stack | 1 | unit | 2.2831e-07 |  |  |  | 0.00020922 |  |  | 4.7768e-11 | 4.112e-08% |  | Lifetime_stack | 10 | y
| Input | Nickel | 20 | kg | [10 empty] | Lifetime_BoP | 20 | y
| Input | Zircone | 20 | kg | [10 empty] | H2 | 0.05 | kg/KWh d'électricité
| Input | Lanthane | 3 | kg | [10 empty] | Heat | 2520 | KJ/KWh d'électricité
| Input | Acier | 100 | kg | [10 empty] | Production electricité | 50 | kW/h
Hydrogen | Output | H2 | 1 | kg | 0.05 |  |  |  | 2.3 |  |  | 0.115 | 99%
Bop | Output | BoP | 1 | unit | 1.1416e-07 |  |  |  | 10179 |  |  | 0.001162 | 1%
EoL | Output | EoL | 1 | unit | 3.4247e-07 |  |  |  | 1.37 |  |  | 4.6918e-07 | 0.0004039%
Nickel | Ouptut | Nickel | 1 | kg |  | 20 | 4.5662e-06 | 4.5662e-06 | 16.5 | 7.5342e-05 | 36.01%
Zircone | Output | Zircone | 1 | kg |  | 20 | 4.5662e-06 | 4.5662e-06 | 1.1 | 5.0228e-06 | 2.401%
Lanthane | Ouptut | Lanthane | 1 | kg |  | 3 | 6.8493e-07 | 6.8493e-07 | 24.8 | 1.6986e-05 | 8.119%
Acier | Output | Acier | 1 | kg |  | 100 | 2.2831e-05 | 2.2831e-05 | 4.9 | 0.00011187 | 53.47%
TOTAL | [9 empty] | 0.00020922 | 100% | 0.11616 | 100%
Extracted from the ecoinvent LCI Database |  | Life Cycle Inventory (kgCO2/unit)
unit
Nickel | 1 | kg | 16.5
Zircone | 1 | Kg | 1.1
Lanthane | 1 | Kg | 24.8
Acier | 1 | Kg | 4.9
Hydrogène | 1 | Kg | 2.3
EoL | 1 | Unit of stack | 1.37
BoP | 1 | Unit of stack | 10179
1.3 Procédez à une expansion du système afin de traiter la multifonctionnalité liée à la production simultanée d’électricité et de chaleur par la SOFC
Emissions de 1 m³ de gaz naturel | 0.113 | CO₂/m³ |  | KJ/KWh: | 3600
Emissions combustion du gaz naturel | 2.7 | kg CO₂/kg
Pouvoir calorifique du gaz naturel | 50000 | kJ/kg
Rendement d’un chauffage au gaz | 0.9 | %
Conversion gas Naturel | 0.8 | Kg / m³
Pour chaquer kWh d’électricité contrôlable la SOFC génère également 2520 kJ de chaleur
Quantité équivalente de chaleur produite par du gaz naturel de : 2520 kJ/50000 kJ/kg=0,0504 | [5 empty] | 0.0504 | kg_GN
Soit 50,4 g de gaz naturel par kWh d’électricité.
En tenant compte du rendement de combustion de 90 %, la quantité réelle de gaz nécessaire pour produire 1kWhe est : | [5 empty] | 0.056 | Kg
Les émissions de CO2 du Gas Naturel : |  | 2.7 kg CO₂/kg * 0.056 Kg + (0.056 Kg *0.133 CO₂/m³ ) / 0.8 Kg / m³ |  |  |  |  | ce qui donne: | 0.15911
Les émissions totales du système de produit SOEC sont donc égales à: |  |  | 0.12-0.159 : | -0.039 | kg CO₂/KWh
Il est important de bien interpréter ce résultat négatif. En effet, l’utilisation d’une SOFC pour les besoins de l'aluminerie ne permet pas de séquestrer du CO₂.
En revanche, elle permet de réduire les émissions comparativement à un état de référence qui utilise du gaz naturel : produire 1 kWh d’électricité et 2.52 MJ de chaleur avec une SOFC utilisant de l'hydrogène vert émet moins de CO₂ que de produire ces 2.52 MJ de chaleur à partir de gaz naturel.
1.4 Procédez à une allocation énergétique et économique pour gérer la multifonctionnalité
Allocation énergétique :
facteurs d'allocation
Energie électrique | 3.6 | MJ | 58.82%
Energie chaleur | 2.52 | MJ | 41.18%
Energie totale produite: | 6.12 | MJ
58.8% des émissions de CO2 sont attribuées à a l'éctricité et 41.2% à la chaleur
Vérification
Emissions liés a la production d'électricité : |  | 0.068331 | kgCO₂/3.6MJ_electr |  | --> | 0.068331 | kgCO₂/kWhe |  |  | 0.068331
Emissions liés a la production de Chaleur : |  | 0.047832 | kgCO₂/2.52MJ_chaleur |  | --> | 0.018981 | kgCO₂/MJ _chaleur |  |  | 0.047832
0.11616
Allocation économique :
Facteurs d'allocation
Electricité: | Quantité/UF |  | 1 | kWh
| Prix electricité |  | 0.1 | CHF/kWh
| Revenus electricité |  | 0.1 | CHF
Gas Naturel : | Quantité/UF: |  | 0.07 | m3_GN
| Prix_GN |  | 1.5 | CHF/m3_GN
| Revenus GN: |  | 0.105 | CHF |  | 51.22%
Revenu totaux |  |  | 0.205 | CHF |  | 48.78%
49% des impacts sont attribués à l'electricité et 51% à la chaleur
Vérification
Emissions liés a la production d'électricité : |  | 0.059498 | kgCO₂/kWhe |  | --> | 0.059498 | kgCO₂/kWhe |  |  | 0.059498
Emissions liés a la production de Chaleur : |  | 0.056665 | kgCO₂/2.52MJ_chaleur |  | --> | 0.022486 | kgCO₂/MJ _chaleur |  |  | 0.056665
0.11616
Ici, notre allocation énergétique met davantage l’accent sur l’impact lié à l’électricité, tandis qu’une autre approche d’allocation peut privilégier l’impact de la chaleur. Le choix de la méthode la plus appropriée revient à l’ACViste, en fonction du contexte de l'étude
2.1 Utiliser la méthode séquentielle pour calculer l’inventaire du cycle de vie avec 100 % d’aluminium primaire.
Life cycle inventory (intermediary flows) | [8 empty] | Life Cycle Inventory (elementary flow, CO2)
Unit processes |  |  |  | unit and |  | Scaling factors [-] to: |  | Intermediary flows / FU |  | Contribution analysis
| Flow type | Flow name | Quantity | dimensions |  |  | FU |  | kgCO2 / | Tier2/stack |  | Tier1/FU
Disaggregated unit processes (foreground) |  |  |  |  | Tier 0-1 | Tier 1-2 | Tier n-0 |  | unit of product | kgCO2/unit | % | kgCO2/unit | %
| Output (FU) | Canette vide | 1 | unit
| Input | Eau | 0.33 | Kg | [10 empty] | Convesion unités:
| Input | Sucre de canne | 0.03 | Kg | [11 empty] | 1000 | g/kg
| Input | FdV | 1 | unit
Canette Vide | Output | Canette vide | 1 | unit | 1 |  |  |  | 0.14408 |  |  | 0.14408 | 84.1%
| Input | Electricité | 0.06 | kWh
| Input | Aluminium recyclé | 0 | kg
| Input | Aluminium primaire | 0.013 | Kg
FdV | Output | Canette vide utilisée | 1 | unit | 1 |  |  |  | 0.00182 |  |  | 0.00182 | 1.062% |  | Données
| Input | Déchet aluminium | 0.013 | unit | [10 empty] | Poids cannette Aluminium | 13 | g
| Input | Recyclage Al | 0 | unit | [10 empty] | Electricité pour prod cannette | 0.06 | kWh/cannette
Eau | Output | Eau | 1 | kg | 0.33 |  |  |  | 0.0011 |  |  | 0.000363 | 0.2119% | 0.000363
Sucre de Canne | Output | Sucre de Canne | 1 | kg | 0.03 |  |  |  | 0.835 |  |  | 0.02505 | 14.62% | 0.02505
Mise en décharge Al | Ouptut | Déchet aluminium | 1 | kg |  | 0.013 | 0.013 | 0.013 | 0.14 | 0.00182 | 1.247% |  |  | 0.00182
Prod. Electricity | Output | Electricity | 1 | kWh |  | 0.06 | 0.06 | 0.06 | 0.33 | 0.0198 | 13.57% |  |  | 0.0198
Recyclage Aluminium | Output | Aluminium recyclé | 1 | kg |  | 0 | 0 | 0 | 0.63 | 0 | 0% |  |  | 0
Recyclage Aluminium | Output | Déchet aluminium trié | 1 | kg |  | 0 | 0 | 0 | 0.63 | 0 | 0% |  |  | 0
Prod Aluminium primaire | Output | Aluminium primaire | 1 | kg |  | 0.013 | 0.013 | 0.013 | 9.56 | 0.12428 | 85.18% |  |  | 0.12428
TOTAL | [9 empty] | 0.1459 | 100% | 0.17131 | 100% | 0.17131
Composé | Quantité | Unité | Kg CO2/Unité
Aluminium primaire | 1 | kg | 9.56
Eau | 1 | kg | 0.0011
Sucre | 1 | kg | 0.835
Electricité | 1 | kWh | 0.33
Landfill of aluminium | 1 | kg | 0.01382
Recyclage d’Aluminium | 1 | kg | 0.63
Considérons maintenant que : | Production cannette |  | FdV cannette
| 60% | primaire | 80% | collecté et recyclé
| 40% | recyclé | 20% | mis en décharge
2.2 Utiliser la méthode « contenu en recyclé » (« cutoff ») pour construire l’arbre de procédés
Life cycle inventory (intermediary flows) | [8 empty] | Life Cycle Inventory (elementary flow, CO2)
Unit processes |  |  |  | unit and |  | Scaling factors [-] to: |  | Intermediary flows / FU |  | Contribution analysis
| Flow type | Flow name | Quantity | dimensions |  |  | FU |  | kgCO2 / | Tier2/stack |  | Tier1/FU
Disaggregated unit processes (foreground) |  |  |  |  | Tier 0-1 | Tier 1-2 | Tier n-0 |  | unit of product | kgCO2/unit | % | kgCO2/unit | %
| Output (FU) | Canette vide | 1 | unit
| Input | Eau | 0.33 | Kg
| Input | Sucre de canne | 0.03 | Kg
| Input | EoL | 1 | unit
Canette Vide | Output | Canette vide | 1 | unit | 1 |  |  |  | 0.097644 |  |  | 0.097644 | 79.11%
| Input | Electricité | 0.06 | KWh
| Input | Aluminium recyclé | 0.0052 | kg
| Input | Aluminium primaire | 0.0078 | Kg
FdV | Output | Canette vide utilisée | 1 | unit | 1 |  |  |  | 0.000364 |  |  | 0.000364 | 0.2949%
| Input | Déchet aluminium | 0.0026 | unit
| Input | Recyclage Al | 0 | unit
Eau | Output | Eau | 1 | kg | 0.33 |  |  |  | 0.0011 |  |  | 0.000363 | 0.2941% | 0.000363
Sucre de Canne | Output | Sucre de Canne | 1 | kg | 0.03 |  |  |  | 0.835 |  |  | 0.02505 | 20.3% | 0.02505
Mise en décharge Al | Ouptut | Déchet aluminium | 1 | kg |  | 0.0026 | 0.0026 | 0.0026 | 0.14 | 0.000364 | 0.3714% |  |  | 0.000364
Prod. Electricity | Output | Electricity | 1 | kWh |  | 0.06 | 0.06 | 0.06 | 0.33 | 0.0198 | 20.2% |  |  | 0.0198
Recyclage Aluminium | Output | Aluminium recyclé | 1 | kg |  | 0.0052 | 0.0052 | 0.0052 | 0.63 | 0.003276 | 3.343% |  |  | 0.003276
Recyclage Aluminium | Output | Déchet aluminium trié | 1 | kg |  | 0 | 0 | 0 | 0.63 | 0 | 0% |  |  | 0
Prod Aluminium primaire | Output | Aluminium primaire | 1 | kg |  | 0.0078 | 0.0078 | 0.0078 | 9.56 | 0.074568 | 76.08% |  |  | 0.074568
TOTAL | [9 empty] | 0.098008 | 100% | 0.12342 | 100% | 0.12342
2.3 Utiliser la méthode « recyclage en fin de vie » pour construire le même arbre de procédés
Life cycle inventory (intermediary flows) | [8 empty] | Life Cycle Inventory (elementary flow, CO2)
Unit processes |  |  |  | unit and |  | Scaling factors [-] to: |  | Intermediary flows / FU |  | Contribution analysis
| Flow type | Flow name | Quantity | dimensions |  |  | FU |  | kgCO2 / | Tier2/stack |  | Tier1/FU
Disaggregated unit processes (foreground) |  |  |  |  | Tier 0-1 | Tier 1-2 | Tier n-0 |  | unit of product | kgCO2/unit | % | kgCO2/unit | %
| Output (FU) | Canette vide | 1 | unit
| Input | Eau | 0.33 | Kg
| Input | Sucre de canne | 0.03 | Kg
| Input | EoL | 1 | unit
Canette Vide | Output | Canette vide | 1 | unit | 1 |  |  |  | 0.14408 |  |  | 0.14408 | 84.82%
| Input | Electricité | 0.06 | KWh
| Input | Aluminium recyclé | 0 | kg
| Input | Aluminium primaire | 0.013 | Kg
FdV | Output | Canette vide utilisée | 1 | unit | 1 |  |  |  | 0.000364 |  |  | 0.000364 | 0.2143%
| Input | Déchet aluminium | 0.0026 | unit
| Input | Recyclage Al | 0.0104 | unit
Eau | Output | Eau | 1 | kg | 0.33 |  |  |  | 0.0011 |  |  | 0.000363 | 0.2137% | 0.000363
Sucre de Canne | Output | Sucre de Canne | 1 | kg | 0.03 |  |  |  | 0.835 |  |  | 0.02505 | 14.75% | 0.02505
Mise en décharge Al | Ouptut | Déchet aluminium | 1 | kg |  | 0.0026 | 0.0026 | 0.0026 | 0.14 | 0.000364 | 0.2411% |  |  | 0.000364
Prod. Electricity | Output | Electricity | 1 | kWh |  | 0.06 | 0.06 | 0.06 | 0.33 | 0.0198 | 13.11% |  |  | 0.0198
Recyclage Aluminium | Output | Aluminium recyclé | 1 | kg |  | 0 | 0 | 0 | 0.63 | 0 | 0% |  |  | 0
Recyclage Aluminium | Output | Déchet aluminium trié | 1 | kg |  | 0.0104 | 0.0104 | 0.0104 | 0.63 | 0.006552 | 4.339% |  |  | 0.006552
Prod Aluminium primaire | Output | Aluminium primaire | 1 | kg |  | 0.013 | 0.013 | 0.013 | 9.56 | 0.12428 | 82.31% |  |  | 0.12428
TOTAL | [9 empty] | 0.151 | 100% | 0.16986 | 100% | 0.17641
Aluminium primaire évité | Output | Aluminium primaire évité | 1 | kg |  | -0.0104 | -0.0104 | -0.0104 | 9.56 | -0.099424 | -65.85% |  |  | -0.099424
TOTAL net | [11 empty] | 0.070433
2.4 Utiliser la méthode « cutoff » pour calculer l’inventaire du cycle de vie avec 80 % d’aluminium recyclé. Comment le résultat varie-t-il par rapport à un cas avec 100 % d’aluminium primaire
Le recyclage de l'aluminium permet de réduire les émissions de CO2 pour la production de cannettes comparativement à l'utilisation de 100% d'aluminium vierge sans recyclage en fin devie
Dans la méthode cut-off on observe une réduction des émissions de CO2 à cause de l'approvisionnement de 20% d'aluminium recyclé, et en moindre mésure, de l'exclusion du traitement en fin de vie de la fraction qui sera recyclée dans un système de produit en aval
Dans la méthode cut-off on observe une réduction des émissions de CO2 à cause de l'approvisionnement de 20% d'aluminium recyclé, et en moindre mésure, de l'exclusion du traitement en fin de vie de la fraction qui sera recyclée dans un système de produit e
| recycl. FdV | cut-off | 100% primaire
Eau | 0.000363 | 0.000363 | 0.000363
Sucre de Canne | 0.02505 | 0.02505 | 0.02505
Mise en décharge Al | 0.000364 | 0.000364 | 0.00182
Prod. Electricity | 0.0198 | 0.0198 | 0.0198
Recyclage Aluminium - amont | 0 | 0.003276 | 0
Recyclage Aluminium - aval | 0.006552 | 0 | 0
Prod Aluminium primaire | 0.12428 | 0.074568 | 0.12428
TOTAL | 0.17641 | 0.12342 | 0.17131
Aluminium primaire évité | -0.099424
Net | 0.076985 | 0.12342 | 0.17131
Production Al primaire
Production canette
Fin de vie
Mise en décharge
Recyclage Al
Recyclage Al
40%
80%
Prod. Canette thé froid
20%
Prod. electricité
Eau potable
Prod. sucre
60%
β%
Prod. Al primaire évitée (négatif)
Production Al primaire
Production canette
Fin de vie
Mise en décharge
Recyclage Al
Recyclage Al
x%
80%
Prod. Canette thé froid
20%
Prod. Al primaire évitée (négatif)
Prod. electricité
Eau potable
Prod. sucre
100%
80%